## 簡易計算シート
「エネルギー使用量」及び「エネルギー起源CO2排出量」 簡易計算シート
H26.5改訂
エネルギー使用量（原油換算）は、次の式により計算されます。
（ エネルギーの種類毎の使用量①※ × 熱量換算係数② ） × 0.0258（原油換算係数）⑤
※ 燃料、他人から供給された電気、他人から供給された熱
エネルギー起源CO2排出量は、次の式により計算されます。
（ エネルギーの種類毎の使用量①※ × 熱量換算係数② ） × 排出係数⑦ × 44/12
※ 燃料、他人から供給された電気、他人から供給された熱
１ 事業者単位（法人単位）で、県内に設置しているすべての工場又は事業場（オフィス、小売店、飲食店、 病院、ホテル、学校、サービス施設等）で使用したエネルギー量（4/1～翌年3/31）を種類毎に集計し、 表中の「①使用量 」に入力します。
２ 上記１により、 事業者全体の「⑥エネルギー使用量」、事業者全体の「⑨ＣＯ２排出量」が算出されます。
※ （運輸事業者以外の事業者について）エネルギー使用量の算定はあくまで目安であり、 今回 1,500klに満たない場合でも対象となる可能性がありますので、御注意ください。
| エネルギーの種類 |  | 単位 | ①使用量 | ②熱量換算 係数 |  | ③熱量 （ＧＪ） | ⑦排出係数 |  | ⑧CO2排出量 （t）
| 燃料・熱 | 原油 | kl | 0 | 38.2 | GJ/kl | 0 | 0.0187 | tC/GJ | 0
|  | ＮＧＬ | kl | 0 | 35.3 | GJ/kl | 0 | 0.0184 | tC/GJ | 0
|  | 揮発油（ガソリン） | kl | 0 | 34.6 | GJ/kl | 0 | 0.0183 | tC/GJ | 0
|  | ナフサ | kl | 0 | 33.6 | GJ/kl | 0 | 0.0182 | tC/GJ | 0
|  | 灯油 | kl | 0 | 36.7 | GJ/kl | 0 | 0.0185 | tC/GJ | 0
|  | 軽油 | kl | 0 | 37.7 | GJ/kl | 0 | 0.0187 | tC/GJ | 0
|  | Ａ重油 | kl | 0 | 39.1 | GJ/kl | 0 | 0.0189 | tC/GJ | 0
|  | Ｂ・Ｃ重油 | kl | 0 | 41.9 | GJ/kl | 0 | 0.0195 | tC/GJ | 0
|  | 石油アスファルト | t | 0 | 40.9 | GJ/t | 0 | 0.0208 | tC/GJ | 0
|  | 石油コークス | t | 0 | 29.9 | GJ/t | 0 | 0.0254 | tC/GJ | 0
|  | 石油ガス ＬＰＧ | t | 0 | 50.8 | GJ/t | 0 | 0.0161 | tC/GJ | 0
|  | 石油系炭化水素 | 千m３ | 0 | 44.9 | GJ/千m３ | 0 | 0.0142 | tC/GJ | 0
|  | 液化天然ガス ＬＮＧ | t | 0 | 54.6 | GJ/t | 0 | 0.0135 | tC/GJ | 0
|  | その他天然ガス | 千m３ | 0 | 43.5 | GJ/千m３ | 0 | 0.0139 | tC/GJ | 0
|  | 原料炭 | t | 0 | 29 | GJ/t | 0 | 0.0245 | tC/GJ | 0
|  | 一般炭 | t | 0 | 25.7 | GJ/t | 0 | 0.0247 | tC/GJ | 0
|  | 無煙炭 | t | 0 | 26.9 | GJ/t | 0 | 0.0255 | tC/GJ | 0
|  | 石炭コークス | t | 0 | 29.4 | GJ/t | 0 | 0.0294 | tC/GJ | 0
|  | コールタール | t | 0 | 37.3 | GJ/t | 0 | 0.0209 | tC/GJ | 0
|  | コークス炉ガス | 千m３ | 0 | 21.1 | GJ/千m３ | 0 | 0.011 | tC/GJ | 0
|  | 高炉ガス | 千m３ | 0 | 3.41 | GJ/千m３ | 0 | 0.0263 | tC/GJ | 0
|  | 転炉ガス | 千m３ | 0 | 8.41 | GJ/千m３ | 0 | 0.0384 | tC/GJ | 0
|  | その他燃料 都市ガス | 千m３ | 0 |  |  | 0 | 0.0136 | tC/GJ | 0
|  | その他燃料 |  | 0 |  |  | 0 |  |  | 0
|  | 産業用蒸気 | GJ | 0 | 1.02 |  | 0 | 0.06 | tCO2/GJ | 0
|  | 産業以外の蒸気 | GJ | 0 | 1.36 |  | 0 | 0.057 | tCO2/GJ | 0
|  | 温水 | GJ | 0 | 1.36 |  | 0 | 0.057 | tCO2/GJ | 0
|  | 冷水 | GJ | 0 | 1.36 |  | 0 | 0.057 | tCO2/GJ | 0
| 電気 | 電気事業者からの昼間買電 | 千kwh | 0 | 9.97 | GJ/千kWh | 0 |  | kg-CO2/kWh | 0
|  | 電気事業者からの夜間買電 | 千kwh | 0 | 9.28 | GJ/千kWh | 0 |  | kg-CO2/kWh | 0
|  | 上記以外の買電気 | 千kwh | 0 | 9.76 | GJ/千kWh | 0 |  | kg-CO2/kWh | 0
| 燃料・熱＋電気 |  |  | ④熱量合計（GJ） |  |  | 0 | ⑨ＣＯ２ 排出量 （t） |  | 0
|  |  |  | ⑤原油換算係数 |  |  | 0.0258
|  |  |  | ⑥エネルギー使用量（kl） |  |  | 0
| 基準年度 |  |  | エネルギー使用量（kl） |  |  | 0 | ＣＯ２排出量（t） |  | 0
| 対基準年度比 |  |  | エネルギー使用量増減率 (％) |  |  | #DIV/0! | ＣＯ２排出量 増減率 （％） |  | #DIV/0!
備考１ ガス供給事業者からの使用量がm3で表示されている場合、ｔに換算する必要があります。 換算係数は、ガス会社により異なるので、ガス会社に確認の上、換算しますが、不明の場合はプロパン：1m3=1/502t、 ブタン：1m3=1/355t、プロパン・ブタン混合：1m3=1/458t として計算してください。
備考２ 部分は、熱量換算係数、排出係数、基準年度の値を入力する必要があります。 都市ガスの単位発熱量については、ガス会社により異なるので、ガス会社に確認する必要があります。